## TABLE
Surface | C1 | C2 | C3 | C4
Dry asphault | 1.2801 | 23.99 | 0.52 | 0.03
Wet asphault | 0.857 | 33.822 | 0.347 | 0.03
Dry Concrete | 1.1973 | 25.168 | 0.5373 | 0.03
Snow | 0.1946 | 94.129 | 0.0646 | 0.03
Ice | 0.05 | 306.39 | 0 | 0.03
Current Study | 1.28 | 12 | 0.28 | 0.03

## Dry Asphault
Slip Ratio | Mu
| 5 | 10 | 20 | 30 | 40 | Velocities
0 | 0 | 0 | 0 | 0 | 0
0.01 | 0.23053 | 0.19842 | 0.14699 | 0.10889 | 0.080671
0.02 | 0.41093 | 0.35369 | 0.26202 | 0.19411 | 0.1438
0.03 | 0.5519 | 0.47503 | 0.35191 | 0.2607 | 0.19313
0.04 | 0.66185 | 0.56966 | 0.42202 | 0.31264 | 0.23161
0.05 | 0.74739 | 0.64329 | 0.47656 | 0.35304 | 0.26154
0.06 | 0.81374 | 0.70039 | 0.51886 | 0.38438 | 0.28476
0.07 | 0.86497 | 0.74449 | 0.55153 | 0.40858 | 0.30269
0.08 | 0.90433 | 0.77836 | 0.57662 | 0.42717 | 0.31646
0.09 | 0.93433 | 0.80419 | 0.59576 | 0.44135 | 0.32696
0.1 | 0.95698 | 0.82368 | 0.6102 | 0.45205 | 0.33488
0.11 | 0.97385 | 0.8382 | 0.62095 | 0.46001 | 0.34079
0.12 | 0.98616 | 0.8488 | 0.6288 | 0.46583 | 0.34509
0.13 | 0.99489 | 0.85631 | 0.63437 | 0.46995 | 0.34815
0.14 | 1.0008 | 0.8614 | 0.63814 | 0.47275 | 0.35022
0.15 | 1.0045 | 0.86459 | 0.6405 | 0.4745 | 0.35151
0.16 | 1.0065 | 0.86627 | 0.64175 | 0.47542 | 0.3522
0.17 | 1.007 | 0.86677 | 0.64212 | 0.47569 | 0.3524
0.18 | 1.0065 | 0.86635 | 0.6418 | 0.47546 | 0.35223
0.19 | 1.0052 | 0.86519 | 0.64095 | 0.47483 | 0.35176
0.2 | 1.0032 | 0.86346 | 0.63966 | 0.47387 | 0.35106
0.21 | 1.0007 | 0.86127 | 0.63805 | 0.47268 | 0.35017
0.22 | 0.9977 | 0.85873 | 0.63616 | 0.47128 | 0.34913
0.23 | 0.99443 | 0.85591 | 0.63408 | 0.46973 | 0.34799
0.24 | 0.9909 | 0.85287 | 0.63182 | 0.46807 | 0.34675
0.25 | 0.98716 | 0.84966 | 0.62944 | 0.4663 | 0.34545
0.26 | 0.98327 | 0.84631 | 0.62696 | 0.46446 | 0.34408
0.27 | 0.97925 | 0.84285 | 0.6244 | 0.46257 | 0.34268
0.28 | 0.97514 | 0.83931 | 0.62178 | 0.46062 | 0.34124
0.29 | 0.97095 | 0.8357 | 0.6191 | 0.45864 | 0.33977
0.3 | 0.9667 | 0.83204 | 0.61639 | 0.45664 | 0.33828
0.31 | 0.9624 | 0.82834 | 0.61365 | 0.4546 | 0.33678
0.32 | 0.95806 | 0.82461 | 0.61089 | 0.45256 | 0.33526
0.33 | 0.95369 | 0.82085 | 0.6081 | 0.45049 | 0.33373
0.34 | 0.9493 | 0.81707 | 0.6053 | 0.44842 | 0.3322
0.35 | 0.94489 | 0.81328 | 0.60249 | 0.44634 | 0.33065
0.36 | 0.94047 | 0.80947 | 0.59967 | 0.44425 | 0.32911
0.37 | 0.93604 | 0.80566 | 0.59684 | 0.44215 | 0.32756
0.38 | 0.9316 | 0.80183 | 0.59401 | 0.44005 | 0.326
0.39 | 0.92715 | 0.798 | 0.59117 | 0.43795 | 0.32444
0.4 | 0.92269 | 0.79417 | 0.58833 | 0.43585 | 0.32288
0.41 | 0.91823 | 0.79033 | 0.58549 | 0.43374 | 0.32132
0.42 | 0.91377 | 0.78649 | 0.58264 | 0.43163 | 0.31976
0.43 | 0.9093 | 0.78264 | 0.5798 | 0.42952 | 0.3182
0.44 | 0.90483 | 0.7788 | 0.57695 | 0.42741 | 0.31664
0.45 | 0.90036 | 0.77495 | 0.5741 | 0.4253 | 0.31507
0.46 | 0.89589 | 0.7711 | 0.57125 | 0.42319 | 0.31351
0.47 | 0.89142 | 0.76725 | 0.5684 | 0.42108 | 0.31194
0.48 | 0.88695 | 0.7634 | 0.56554 | 0.41896 | 0.31038
0.49 | 0.88248 | 0.75955 | 0.56269 | 0.41685 | 0.30881
0.5 | 0.878 | 0.7557 | 0.55984 | 0.41474 | 0.30725
0.51 | 0.87353 | 0.75185 | 0.55699 | 0.41263 | 0.30568
0.52 | 0.86905 | 0.748 | 0.55413 | 0.41051 | 0.30411
0.53 | 0.86458 | 0.74415 | 0.55128 | 0.4084 | 0.30255
0.54 | 0.8601 | 0.7403 | 0.54843 | 0.40628 | 0.30098
0.55 | 0.85563 | 0.73645 | 0.54557 | 0.40417 | 0.29942
0.56 | 0.85115 | 0.73259 | 0.54272 | 0.40206 | 0.29785
0.57 | 0.84668 | 0.72874 | 0.53987 | 0.39994 | 0.29628
0.58 | 0.8422 | 0.72489 | 0.53701 | 0.39783 | 0.29472
0.59 | 0.83773 | 0.72104 | 0.53416 | 0.39571 | 0.29315
0.6 | 0.83325 | 0.71719 | 0.5313 | 0.3936 | 0.29159
0.61 | 0.82878 | 0.71333 | 0.52845 | 0.39149 | 0.29002
0.62 | 0.8243 | 0.70948 | 0.5256 | 0.38937 | 0.28845
0.63 | 0.81982 | 0.70563 | 0.52274 | 0.38726 | 0.28689
0.64 | 0.81535 | 0.70178 | 0.51989 | 0.38514 | 0.28532
0.65 | 0.81087 | 0.69792 | 0.51704 | 0.38303 | 0.28376
0.66 | 0.8064 | 0.69407 | 0.51418 | 0.38092 | 0.28219
0.67 | 0.80192 | 0.69022 | 0.51133 | 0.3788 | 0.28062
0.68 | 0.79745 | 0.68637 | 0.50847 | 0.37669 | 0.27906
0.69 | 0.79297 | 0.68252 | 0.50562 | 0.37457 | 0.27749
0.7 | 0.78849 | 0.67866 | 0.50277 | 0.37246 | 0.27592
0.71 | 0.78402 | 0.67481 | 0.49991 | 0.37034 | 0.27436
0.72 | 0.77954 | 0.67096 | 0.49706 | 0.36823 | 0.27279
0.73 | 0.77507 | 0.66711 | 0.4942 | 0.36612 | 0.27123
0.74 | 0.77059 | 0.66325 | 0.49135 | 0.364 | 0.26966
0.75 | 0.76612 | 0.6594 | 0.4885 | 0.36189 | 0.26809
0.76 | 0.76164 | 0.65555 | 0.48564 | 0.35977 | 0.26653
0.77 | 0.75716 | 0.6517 | 0.48279 | 0.35766 | 0.26496
0.78 | 0.75269 | 0.64785 | 0.47994 | 0.35555 | 0.26339
0.79 | 0.74821 | 0.64399 | 0.47708 | 0.35343 | 0.26183
0.8 | 0.74374 | 0.64014 | 0.47423 | 0.35132 | 0.26026
0.81 | 0.73926 | 0.63629 | 0.47137 | 0.3492 | 0.2587
0.82 | 0.73479 | 0.63244 | 0.46852 | 0.34709 | 0.25713
0.83 | 0.73031 | 0.62858 | 0.46567 | 0.34497 | 0.25556
0.84 | 0.72584 | 0.62473 | 0.46281 | 0.34286 | 0.254
0.85 | 0.72136 | 0.62088 | 0.45996 | 0.34075 | 0.25243
0.86 | 0.71688 | 0.61703 | 0.45711 | 0.33863 | 0.25086
0.87 | 0.71241 | 0.61318 | 0.45425 | 0.33652 | 0.2493
0.88 | 0.70793 | 0.60932 | 0.4514 | 0.3344 | 0.24773
0.89 | 0.70346 | 0.60547 | 0.44854 | 0.33229 | 0.24617
0.9 | 0.69898 | 0.60162 | 0.44569 | 0.33018 | 0.2446
0.91 | 0.69451 | 0.59777 | 0.44284 | 0.32806 | 0.24303
0.92 | 0.69003 | 0.59391 | 0.43998 | 0.32595 | 0.24147
0.93 | 0.68555 | 0.59006 | 0.43713 | 0.32383 | 0.2399
0.94 | 0.68108 | 0.58621 | 0.43427 | 0.32172 | 0.23833
0.95 | 0.6766 | 0.58236 | 0.43142 | 0.3196 | 0.23677
0.96 | 0.67213 | 0.5785 | 0.42857 | 0.31749 | 0.2352
0.97 | 0.66765 | 0.57465 | 0.42571 | 0.31538 | 0.23364
0.98 | 0.66318 | 0.5708 | 0.42286 | 0.31326 | 0.23207
0.99 | 0.6587 | 0.56695 | 0.42001 | 0.31115 | 0.2305
1 | 0.65422 | 0.5631 | 0.41715 | 0.30903 | 0.22894

## Wet Asphault
Slip Ratio | Mu
| 5 | 10 | 20 | 30 | 40 | Velocities
0 | 0 | 0 | 0 | 0 | 0
0.01 | 0.20868 | 0.17962 | 0.13306 | 0.098575 | 0.073026
0.02 | 0.35663 | 0.30695 | 0.2274 | 0.16846 | 0.1248
0.03 | 0.46126 | 0.39701 | 0.29411 | 0.21788 | 0.16141
0.04 | 0.53501 | 0.46049 | 0.34114 | 0.25272 | 0.18722
0.05 | 0.58674 | 0.50501 | 0.37412 | 0.27715 | 0.20532
0.06 | 0.62276 | 0.53602 | 0.39709 | 0.29417 | 0.21793
0.07 | 0.6476 | 0.55739 | 0.41293 | 0.3059 | 0.22662
0.08 | 0.66445 | 0.57189 | 0.42367 | 0.31386 | 0.23251
0.09 | 0.6756 | 0.5815 | 0.43078 | 0.31913 | 0.23642
0.1 | 0.6827 | 0.58761 | 0.43531 | 0.32249 | 0.2389
0.11 | 0.68691 | 0.59122 | 0.43799 | 0.32447 | 0.24037
0.12 | 0.68905 | 0.59307 | 0.43936 | 0.32548 | 0.24112
0.13 | 0.68972 | 0.59364 | 0.43978 | 0.3258 | 0.24136
0.14 | 0.68934 | 0.59332 | 0.43954 | 0.32562 | 0.24122
0.15 | 0.68821 | 0.59235 | 0.43882 | 0.32509 | 0.24083
0.16 | 0.68655 | 0.59092 | 0.43776 | 0.3243 | 0.24025
0.17 | 0.68451 | 0.58916 | 0.43646 | 0.32334 | 0.23953
0.18 | 0.68219 | 0.58717 | 0.43499 | 0.32224 | 0.23872
0.19 | 0.67969 | 0.58501 | 0.43339 | 0.32106 | 0.23785
0.2 | 0.67704 | 0.58274 | 0.4317 | 0.31981 | 0.23692
0.21 | 0.6743 | 0.58038 | 0.42995 | 0.31852 | 0.23596
0.22 | 0.67149 | 0.57795 | 0.42816 | 0.31719 | 0.23498
0.23 | 0.66863 | 0.57549 | 0.42633 | 0.31584 | 0.23398
0.24 | 0.66573 | 0.573 | 0.42449 | 0.31447 | 0.23296
0.25 | 0.6628 | 0.57048 | 0.42262 | 0.31309 | 0.23194
0.26 | 0.65986 | 0.56795 | 0.42075 | 0.3117 | 0.23091
0.27 | 0.65691 | 0.56541 | 0.41886 | 0.3103 | 0.22988
0.28 | 0.65394 | 0.56285 | 0.41697 | 0.3089 | 0.22884
0.29 | 0.65097 | 0.5603 | 0.41508 | 0.3075 | 0.2278
0.3 | 0.648 | 0.55774 | 0.41318 | 0.30609 | 0.22676
0.31 | 0.64502 | 0.55517 | 0.41128 | 0.30469 | 0.22572
0.32 | 0.64204 | 0.55261 | 0.40938 | 0.30328 | 0.22467
0.33 | 0.63906 | 0.55004 | 0.40748 | 0.30187 | 0.22363
0.34 | 0.63607 | 0.54747 | 0.40558 | 0.30046 | 0.22259
0.35 | 0.63309 | 0.5449 | 0.40367 | 0.29905 | 0.22154
0.36 | 0.6301 | 0.54233 | 0.40177 | 0.29764 | 0.2205
0.37 | 0.62712 | 0.53977 | 0.39987 | 0.29623 | 0.21945
0.38 | 0.62413 | 0.5372 | 0.39796 | 0.29482 | 0.21841
0.39 | 0.62115 | 0.53463 | 0.39606 | 0.29341 | 0.21736
0.4 | 0.61816 | 0.53205 | 0.39416 | 0.292 | 0.21632
0.41 | 0.61517 | 0.52948 | 0.39225 | 0.29059 | 0.21527
0.42 | 0.61219 | 0.52691 | 0.39035 | 0.28918 | 0.21423
0.43 | 0.6092 | 0.52434 | 0.38844 | 0.28777 | 0.21318
0.44 | 0.60621 | 0.52177 | 0.38654 | 0.28636 | 0.21214
0.45 | 0.60323 | 0.5192 | 0.38463 | 0.28494 | 0.21109
0.46 | 0.60024 | 0.51663 | 0.38273 | 0.28353 | 0.21005
0.47 | 0.59725 | 0.51406 | 0.38083 | 0.28212 | 0.209
0.48 | 0.59427 | 0.51149 | 0.37892 | 0.28071 | 0.20796
0.49 | 0.59128 | 0.50892 | 0.37702 | 0.2793 | 0.20691
0.5 | 0.58829 | 0.50635 | 0.37511 | 0.27789 | 0.20587
0.51 | 0.58531 | 0.50378 | 0.37321 | 0.27648 | 0.20482
0.52 | 0.58232 | 0.50121 | 0.3713 | 0.27507 | 0.20378
0.53 | 0.57933 | 0.49864 | 0.3694 | 0.27366 | 0.20273
0.54 | 0.57635 | 0.49607 | 0.3675 | 0.27225 | 0.20169
0.55 | 0.57336 | 0.4935 | 0.36559 | 0.27084 | 0.20064
0.56 | 0.57037 | 0.49093 | 0.36369 | 0.26943 | 0.1996
0.57 | 0.56739 | 0.48835 | 0.36178 | 0.26801 | 0.19855
0.58 | 0.5644 | 0.48578 | 0.35988 | 0.2666 | 0.19751
0.59 | 0.56141 | 0.48321 | 0.35797 | 0.26519 | 0.19646
0.6 | 0.55843 | 0.48064 | 0.35607 | 0.26378 | 0.19541
0.61 | 0.55544 | 0.47807 | 0.35416 | 0.26237 | 0.19437
0.62 | 0.55245 | 0.4755 | 0.35226 | 0.26096 | 0.19332
0.63 | 0.54947 | 0.47293 | 0.35036 | 0.25955 | 0.19228
0.64 | 0.54648 | 0.47036 | 0.34845 | 0.25814 | 0.19123
0.65 | 0.54349 | 0.46779 | 0.34655 | 0.25673 | 0.19019
0.66 | 0.54051 | 0.46522 | 0.34464 | 0.25532 | 0.18914
0.67 | 0.53752 | 0.46265 | 0.34274 | 0.25391 | 0.1881
0.68 | 0.53453 | 0.46008 | 0.34083 | 0.2525 | 0.18705
0.69 | 0.53155 | 0.45751 | 0.33893 | 0.25109 | 0.18601
0.7 | 0.52856 | 0.45494 | 0.33703 | 0.24967 | 0.18496
0.71 | 0.52557 | 0.45237 | 0.33512 | 0.24826 | 0.18392
0.72 | 0.52259 | 0.4498 | 0.33322 | 0.24685 | 0.18287
0.73 | 0.5196 | 0.44722 | 0.33131 | 0.24544 | 0.18183
0.74 | 0.51661 | 0.44465 | 0.32941 | 0.24403 | 0.18078
0.75 | 0.51363 | 0.44208 | 0.3275 | 0.24262 | 0.17974
0.76 | 0.51064 | 0.43951 | 0.3256 | 0.24121 | 0.17869
0.77 | 0.50765 | 0.43694 | 0.32369 | 0.2398 | 0.17765
0.78 | 0.50467 | 0.43437 | 0.32179 | 0.23839 | 0.1766
0.79 | 0.50168 | 0.4318 | 0.31989 | 0.23698 | 0.17556
0.8 | 0.49869 | 0.42923 | 0.31798 | 0.23557 | 0.17451
0.81 | 0.49571 | 0.42666 | 0.31608 | 0.23416 | 0.17347
0.82 | 0.49272 | 0.42409 | 0.31417 | 0.23274 | 0.17242
0.83 | 0.48973 | 0.42152 | 0.31227 | 0.23133 | 0.17138
0.84 | 0.48675 | 0.41895 | 0.31036 | 0.22992 | 0.17033
0.85 | 0.48376 | 0.41638 | 0.30846 | 0.22851 | 0.16929
0.86 | 0.48077 | 0.41381 | 0.30656 | 0.2271 | 0.16824
0.87 | 0.47779 | 0.41124 | 0.30465 | 0.22569 | 0.1672
0.88 | 0.4748 | 0.40866 | 0.30275 | 0.22428 | 0.16615
0.89 | 0.47181 | 0.40609 | 0.30084 | 0.22287 | 0.16511
0.9 | 0.46883 | 0.40352 | 0.29894 | 0.22146 | 0.16406
0.91 | 0.46584 | 0.40095 | 0.29703 | 0.22005 | 0.16302
0.92 | 0.46285 | 0.39838 | 0.29513 | 0.21864 | 0.16197
0.93 | 0.45987 | 0.39581 | 0.29322 | 0.21723 | 0.16093
0.94 | 0.45688 | 0.39324 | 0.29132 | 0.21582 | 0.15988
0.95 | 0.45389 | 0.39067 | 0.28942 | 0.2144 | 0.15883
0.96 | 0.45091 | 0.3881 | 0.28751 | 0.21299 | 0.15779
0.97 | 0.44792 | 0.38553 | 0.28561 | 0.21158 | 0.15674
0.98 | 0.44493 | 0.38296 | 0.2837 | 0.21017 | 0.1557
0.99 | 0.44195 | 0.38039 | 0.2818 | 0.20876 | 0.15465
1 | 0.43896 | 0.37782 | 0.27989 | 0.20735 | 0.15361

## Dry Concrete
Slip Ratio | Mu
| 5 | 10 | 20 | 30 | 40 | Velocities
0 | 0 | 0 | 0 | 0 | 0
0.01 | 0.22467 | 0.19338 | 0.14326 | 0.10613 | 0.078622
0.02 | 0.39833 | 0.34284 | 0.25398 | 0.18816 | 0.13939
0.03 | 0.53231 | 0.45817 | 0.33942 | 0.25145 | 0.18628
0.04 | 0.63546 | 0.54694 | 0.40519 | 0.30017 | 0.22237
0.05 | 0.71462 | 0.61508 | 0.45566 | 0.33756 | 0.25007
0.06 | 0.77514 | 0.66717 | 0.49425 | 0.36615 | 0.27125
0.07 | 0.82117 | 0.70679 | 0.5236 | 0.38789 | 0.28736
0.08 | 0.85592 | 0.7367 | 0.54576 | 0.40431 | 0.29952
0.09 | 0.88192 | 0.75907 | 0.56234 | 0.41659 | 0.30862
0.1 | 0.9011 | 0.77558 | 0.57457 | 0.42565 | 0.31533
0.11 | 0.91498 | 0.78753 | 0.58342 | 0.43221 | 0.32019
0.12 | 0.92475 | 0.79594 | 0.58965 | 0.43682 | 0.3236
0.13 | 0.93131 | 0.80159 | 0.59383 | 0.43992 | 0.3259
0.14 | 0.93539 | 0.80509 | 0.59643 | 0.44184 | 0.32733
0.15 | 0.93752 | 0.80693 | 0.59779 | 0.44286 | 0.32808
0.16 | 0.93816 | 0.80748 | 0.5982 | 0.44315 | 0.3283
0.17 | 0.93762 | 0.80702 | 0.59785 | 0.4429 | 0.32811
0.18 | 0.93618 | 0.80577 | 0.59693 | 0.44222 | 0.3276
0.19 | 0.93402 | 0.80392 | 0.59556 | 0.4412 | 0.32685
0.2 | 0.93132 | 0.80159 | 0.59384 | 0.43992 | 0.3259
0.21 | 0.92819 | 0.7989 | 0.59184 | 0.43845 | 0.32481
0.22 | 0.92473 | 0.79592 | 0.58963 | 0.43681 | 0.3236
0.23 | 0.921 | 0.79272 | 0.58726 | 0.43505 | 0.32229
0.24 | 0.91708 | 0.78934 | 0.58476 | 0.4332 | 0.32092
0.25 | 0.913 | 0.78583 | 0.58216 | 0.43127 | 0.31949
0.26 | 0.9088 | 0.78221 | 0.57948 | 0.42929 | 0.31802
0.27 | 0.90451 | 0.77852 | 0.57674 | 0.42726 | 0.31652
0.28 | 0.90014 | 0.77476 | 0.57396 | 0.4252 | 0.31499
0.29 | 0.89572 | 0.77095 | 0.57113 | 0.42311 | 0.31344
0.3 | 0.89125 | 0.7671 | 0.56828 | 0.42099 | 0.31188
0.31 | 0.88674 | 0.76323 | 0.56541 | 0.41887 | 0.3103
0.32 | 0.88221 | 0.75933 | 0.56252 | 0.41673 | 0.30872
0.33 | 0.87766 | 0.75541 | 0.55962 | 0.41458 | 0.30713
0.34 | 0.87309 | 0.75148 | 0.55671 | 0.41242 | 0.30553
0.35 | 0.86851 | 0.74753 | 0.55379 | 0.41026 | 0.30392
0.36 | 0.86392 | 0.74358 | 0.55086 | 0.40809 | 0.30232
0.37 | 0.85932 | 0.73963 | 0.54793 | 0.40592 | 0.30071
0.38 | 0.85472 | 0.73566 | 0.54499 | 0.40374 | 0.2991
0.39 | 0.85011 | 0.7317 | 0.54205 | 0.40156 | 0.29749
0.4 | 0.8455 | 0.72773 | 0.53911 | 0.39939 | 0.29587
0.41 | 0.84088 | 0.72376 | 0.53617 | 0.39721 | 0.29426
0.42 | 0.83627 | 0.71978 | 0.53323 | 0.39502 | 0.29264
0.43 | 0.83165 | 0.71581 | 0.53028 | 0.39284 | 0.29103
0.44 | 0.82703 | 0.71183 | 0.52734 | 0.39066 | 0.28941
0.45 | 0.82241 | 0.70785 | 0.52439 | 0.38848 | 0.28779
0.46 | 0.81779 | 0.70387 | 0.52144 | 0.38629 | 0.28617
0.47 | 0.81316 | 0.6999 | 0.5185 | 0.38411 | 0.28456
0.48 | 0.80854 | 0.69592 | 0.51555 | 0.38193 | 0.28294
0.49 | 0.80392 | 0.69194 | 0.5126 | 0.37974 | 0.28132
0.5 | 0.79929 | 0.68796 | 0.50965 | 0.37756 | 0.2797
0.51 | 0.79467 | 0.68398 | 0.5067 | 0.37538 | 0.27808
0.52 | 0.79005 | 0.68 | 0.50376 | 0.37319 | 0.27647
0.53 | 0.78542 | 0.67602 | 0.50081 | 0.37101 | 0.27485
0.54 | 0.7808 | 0.67204 | 0.49786 | 0.36882 | 0.27323
0.55 | 0.77617 | 0.66806 | 0.49491 | 0.36664 | 0.27161
0.56 | 0.77155 | 0.66408 | 0.49196 | 0.36445 | 0.26999
0.57 | 0.76692 | 0.6601 | 0.48901 | 0.36227 | 0.26838
0.58 | 0.7623 | 0.65612 | 0.48606 | 0.36008 | 0.26676
0.59 | 0.75767 | 0.65214 | 0.48311 | 0.3579 | 0.26514
0.6 | 0.75305 | 0.64816 | 0.48017 | 0.35572 | 0.26352
0.61 | 0.74843 | 0.64418 | 0.47722 | 0.35353 | 0.2619
0.62 | 0.7438 | 0.6402 | 0.47427 | 0.35135 | 0.26028
0.63 | 0.73918 | 0.63622 | 0.47132 | 0.34916 | 0.25867
0.64 | 0.73455 | 0.63223 | 0.46837 | 0.34698 | 0.25705
0.65 | 0.72993 | 0.62825 | 0.46542 | 0.34479 | 0.25543
0.66 | 0.7253 | 0.62427 | 0.46247 | 0.34261 | 0.25381
0.67 | 0.72068 | 0.62029 | 0.45952 | 0.34042 | 0.25219
0.68 | 0.71605 | 0.61631 | 0.45658 | 0.33824 | 0.25057
0.69 | 0.71143 | 0.61233 | 0.45363 | 0.33606 | 0.24896
0.7 | 0.7068 | 0.60835 | 0.45068 | 0.33387 | 0.24734
0.71 | 0.70218 | 0.60437 | 0.44773 | 0.33169 | 0.24572
0.72 | 0.69756 | 0.60039 | 0.44478 | 0.3295 | 0.2441
0.73 | 0.69293 | 0.59641 | 0.44183 | 0.32732 | 0.24248
0.74 | 0.68831 | 0.59243 | 0.43888 | 0.32513 | 0.24086
0.75 | 0.68368 | 0.58845 | 0.43593 | 0.32295 | 0.23925
0.76 | 0.67906 | 0.58447 | 0.43299 | 0.32076 | 0.23763
0.77 | 0.67443 | 0.58049 | 0.43004 | 0.31858 | 0.23601
0.78 | 0.66981 | 0.57651 | 0.42709 | 0.31639 | 0.23439
0.79 | 0.66518 | 0.57253 | 0.42414 | 0.31421 | 0.23277
0.8 | 0.66056 | 0.56855 | 0.42119 | 0.31203 | 0.23115
0.81 | 0.65593 | 0.56457 | 0.41824 | 0.30984 | 0.22954
0.82 | 0.65131 | 0.56059 | 0.41529 | 0.30766 | 0.22792
0.83 | 0.64669 | 0.55661 | 0.41234 | 0.30547 | 0.2263
0.84 | 0.64206 | 0.55263 | 0.4094 | 0.30329 | 0.22468
0.85 | 0.63744 | 0.54865 | 0.40645 | 0.3011 | 0.22306
0.86 | 0.63281 | 0.54467 | 0.4035 | 0.29892 | 0.22144
0.87 | 0.62819 | 0.54069 | 0.40055 | 0.29673 | 0.21983
0.88 | 0.62356 | 0.53671 | 0.3976 | 0.29455 | 0.21821
0.89 | 0.61894 | 0.53272 | 0.39465 | 0.29237 | 0.21659
0.9 | 0.61431 | 0.52874 | 0.3917 | 0.29018 | 0.21497
0.91 | 0.60969 | 0.52476 | 0.38875 | 0.288 | 0.21335
0.92 | 0.60506 | 0.52078 | 0.38581 | 0.28581 | 0.21173
0.93 | 0.60044 | 0.5168 | 0.38286 | 0.28363 | 0.21012
0.94 | 0.59581 | 0.51282 | 0.37991 | 0.28144 | 0.2085
0.95 | 0.59119 | 0.50884 | 0.37696 | 0.27926 | 0.20688
0.96 | 0.58657 | 0.50486 | 0.37401 | 0.27707 | 0.20526
0.97 | 0.58194 | 0.50088 | 0.37106 | 0.27489 | 0.20364
0.98 | 0.57732 | 0.4969 | 0.36811 | 0.2727 | 0.20202
0.99 | 0.57269 | 0.49292 | 0.36516 | 0.27052 | 0.20041
1 | 0.56807 | 0.48894 | 0.36222 | 0.26834 | 0.19879

## Snowy
Slip Ratio | Mu
| 5 | 10 | 20 | 30 | 40 | Velocities
0 | 0 | 0 | 0 | 0 | 0
0.01 | 0.10159 | 0.087443 | 0.064779 | 0.04799 | 0.035552
0.02 | 0.14089 | 0.12126 | 0.089835 | 0.066552 | 0.049303
0.03 | 0.15588 | 0.13417 | 0.099394 | 0.073633 | 0.054549
0.04 | 0.16139 | 0.13891 | 0.10291 | 0.076235 | 0.056476
0.05 | 0.1632 | 0.14047 | 0.10406 | 0.07709 | 0.05711
0.06 | 0.16357 | 0.14078 | 0.1043 | 0.077264 | 0.057238
0.07 | 0.16337 | 0.14061 | 0.10417 | 0.077171 | 0.05717
0.08 | 0.16296 | 0.14026 | 0.10391 | 0.076975 | 0.057024
0.09 | 0.16245 | 0.13983 | 0.10359 | 0.076738 | 0.056849
0.1 | 0.16192 | 0.13937 | 0.10324 | 0.076486 | 0.056662
0.11 | 0.16137 | 0.13889 | 0.1029 | 0.076227 | 0.05647
0.12 | 0.16082 | 0.13842 | 0.10254 | 0.075966 | 0.056277
0.13 | 0.16026 | 0.13794 | 0.10219 | 0.075704 | 0.056083
0.14 | 0.15971 | 0.13746 | 0.10184 | 0.075441 | 0.055888
0.15 | 0.15915 | 0.13698 | 0.10148 | 0.075179 | 0.055694
0.16 | 0.1586 | 0.13651 | 0.10113 | 0.074916 | 0.055499
0.17 | 0.15804 | 0.13603 | 0.10077 | 0.074653 | 0.055305
0.18 | 0.15749 | 0.13555 | 0.10042 | 0.074391 | 0.05511
0.19 | 0.15693 | 0.13507 | 0.10006 | 0.074128 | 0.054916
0.2 | 0.15637 | 0.13459 | 0.099708 | 0.073866 | 0.054721
0.21 | 0.15582 | 0.13411 | 0.099354 | 0.073603 | 0.054526
0.22 | 0.15526 | 0.13363 | 0.098999 | 0.07334 | 0.054332
0.23 | 0.15471 | 0.13316 | 0.098645 | 0.073078 | 0.054137
0.24 | 0.15415 | 0.13268 | 0.09829 | 0.072815 | 0.053943
0.25 | 0.15359 | 0.1322 | 0.097935 | 0.072552 | 0.053748
0.26 | 0.15304 | 0.13172 | 0.097581 | 0.07229 | 0.053554
0.27 | 0.15248 | 0.13124 | 0.097226 | 0.072027 | 0.053359
0.28 | 0.15193 | 0.13076 | 0.096872 | 0.071764 | 0.053164
0.29 | 0.15137 | 0.13028 | 0.096517 | 0.071502 | 0.05297
0.3 | 0.15081 | 0.12981 | 0.096163 | 0.071239 | 0.052775
0.31 | 0.15026 | 0.12933 | 0.095808 | 0.070976 | 0.052581
0.32 | 0.1497 | 0.12885 | 0.095454 | 0.070714 | 0.052386
0.33 | 0.14915 | 0.12837 | 0.095099 | 0.070451 | 0.052192
0.34 | 0.14859 | 0.12789 | 0.094745 | 0.070189 | 0.051997
0.35 | 0.14803 | 0.12741 | 0.09439 | 0.069926 | 0.051802
0.36 | 0.14748 | 0.12693 | 0.094036 | 0.069663 | 0.051608
0.37 | 0.14692 | 0.12646 | 0.093681 | 0.069401 | 0.051413
0.38 | 0.14637 | 0.12598 | 0.093327 | 0.069138 | 0.051219
0.39 | 0.14581 | 0.1255 | 0.092972 | 0.068875 | 0.051024
0.4 | 0.14525 | 0.12502 | 0.092617 | 0.068613 | 0.05083
0.41 | 0.1447 | 0.12454 | 0.092263 | 0.06835 | 0.050635
0.42 | 0.14414 | 0.12406 | 0.091908 | 0.068087 | 0.05044
0.43 | 0.14359 | 0.12358 | 0.091554 | 0.067825 | 0.050246
0.44 | 0.14303 | 0.12311 | 0.091199 | 0.067562 | 0.050051
0.45 | 0.14247 | 0.12263 | 0.090845 | 0.067299 | 0.049857
0.46 | 0.14192 | 0.12215 | 0.09049 | 0.067037 | 0.049662
0.47 | 0.14136 | 0.12167 | 0.090136 | 0.066774 | 0.049468
0.48 | 0.1408 | 0.12119 | 0.089781 | 0.066512 | 0.049273
0.49 | 0.14025 | 0.12071 | 0.089427 | 0.066249 | 0.049078
0.5 | 0.13969 | 0.12023 | 0.089072 | 0.065986 | 0.048884
0.51 | 0.13914 | 0.11976 | 0.088718 | 0.065724 | 0.048689
0.52 | 0.13858 | 0.11928 | 0.088363 | 0.065461 | 0.048495
0.53 | 0.13802 | 0.1188 | 0.088009 | 0.065198 | 0.0483
0.54 | 0.13747 | 0.11832 | 0.087654 | 0.064936 | 0.048106
0.55 | 0.13691 | 0.11784 | 0.087299 | 0.064673 | 0.047911
0.56 | 0.13636 | 0.11736 | 0.086945 | 0.06441 | 0.047716
0.57 | 0.1358 | 0.11688 | 0.08659 | 0.064148 | 0.047522
0.58 | 0.13524 | 0.11641 | 0.086236 | 0.063885 | 0.047327
0.59 | 0.13469 | 0.11593 | 0.085881 | 0.063622 | 0.047133
0.6 | 0.13413 | 0.11545 | 0.085527 | 0.06336 | 0.046938
0.61 | 0.13358 | 0.11497 | 0.085172 | 0.063097 | 0.046744
0.62 | 0.13302 | 0.11449 | 0.084818 | 0.062835 | 0.046549
0.63 | 0.13246 | 0.11401 | 0.084463 | 0.062572 | 0.046354
0.64 | 0.13191 | 0.11353 | 0.084109 | 0.062309 | 0.04616
0.65 | 0.13135 | 0.11306 | 0.083754 | 0.062047 | 0.045965
0.66 | 0.1308 | 0.11258 | 0.0834 | 0.061784 | 0.045771
0.67 | 0.13024 | 0.1121 | 0.083045 | 0.061521 | 0.045576
0.68 | 0.12968 | 0.11162 | 0.082691 | 0.061259 | 0.045382
0.69 | 0.12913 | 0.11114 | 0.082336 | 0.060996 | 0.045187
0.7 | 0.12857 | 0.11066 | 0.081981 | 0.060733 | 0.044992
0.71 | 0.12802 | 0.11018 | 0.081627 | 0.060471 | 0.044798
0.72 | 0.12746 | 0.10971 | 0.081272 | 0.060208 | 0.044603
0.73 | 0.1269 | 0.10923 | 0.080918 | 0.059945 | 0.044409
0.74 | 0.12635 | 0.10875 | 0.080563 | 0.059683 | 0.044214
0.75 | 0.12579 | 0.10827 | 0.080209 | 0.05942 | 0.04402
0.76 | 0.12524 | 0.10779 | 0.079854 | 0.059158 | 0.043825
0.77 | 0.12468 | 0.10731 | 0.0795 | 0.058895 | 0.04363
0.78 | 0.12412 | 0.10683 | 0.079145 | 0.058632 | 0.043436
0.79 | 0.12357 | 0.10636 | 0.078791 | 0.05837 | 0.043241
0.8 | 0.12301 | 0.10588 | 0.078436 | 0.058107 | 0.043047
0.81 | 0.12246 | 0.1054 | 0.078082 | 0.057844 | 0.042852
0.82 | 0.1219 | 0.10492 | 0.077727 | 0.057582 | 0.042658
0.83 | 0.12134 | 0.10444 | 0.077373 | 0.057319 | 0.042463
0.84 | 0.12079 | 0.10396 | 0.077018 | 0.057056 | 0.042268
0.85 | 0.12023 | 0.10348 | 0.076663 | 0.056794 | 0.042074
0.86 | 0.11968 | 0.10301 | 0.076309 | 0.056531 | 0.041879
0.87 | 0.11912 | 0.10253 | 0.075954 | 0.056268 | 0.041685
0.88 | 0.11856 | 0.10205 | 0.0756 | 0.056006 | 0.04149
0.89 | 0.11801 | 0.10157 | 0.075245 | 0.055743 | 0.041296
0.9 | 0.11745 | 0.10109 | 0.074891 | 0.05548 | 0.041101
0.91 | 0.1169 | 0.10061 | 0.074536 | 0.055218 | 0.040906
0.92 | 0.11634 | 0.10013 | 0.074182 | 0.054955 | 0.040712
0.93 | 0.11578 | 0.099656 | 0.073827 | 0.054693 | 0.040517
0.94 | 0.11523 | 0.099178 | 0.073473 | 0.05443 | 0.040323
0.95 | 0.11467 | 0.098699 | 0.073118 | 0.054167 | 0.040128
0.96 | 0.11412 | 0.098221 | 0.072764 | 0.053905 | 0.039934
0.97 | 0.11356 | 0.097742 | 0.072409 | 0.053642 | 0.039739
0.98 | 0.113 | 0.097264 | 0.072055 | 0.053379 | 0.039544
0.99 | 0.11245 | 0.096785 | 0.0717 | 0.053117 | 0.03935
1 | 0.11189 | 0.096306 | 0.071346 | 0.052854 | 0.039155

## Icy
Slip Ratio | Mu
| 5 | 10 | 20 | 30 | 40 | Velocities
0 | 0 | 0 | 0 | 0 | 0
0.01 | 0.041025 | 0.035311 | 0.026159 | 0.019379 | 0.014356
0.02 | 0.042942 | 0.03696 | 0.027381 | 0.020284 | 0.015027
0.03 | 0.043031 | 0.037037 | 0.027438 | 0.020326 | 0.015058
0.04 | 0.043035 | 0.037041 | 0.02744 | 0.020328 | 0.01506
0.05 | 0.043035 | 0.037041 | 0.027441 | 0.020328 | 0.01506
0.06 | 0.043035 | 0.037041 | 0.027441 | 0.020328 | 0.01506
0.07 | 0.043035 | 0.037041 | 0.027441 | 0.020328 | 0.01506
0.08 | 0.043035 | 0.037041 | 0.027441 | 0.020328 | 0.01506
0.09 | 0.043035 | 0.037041 | 0.027441 | 0.020328 | 0.01506
0.1 | 0.043035 | 0.037041 | 0.027441 | 0.020328 | 0.01506
0.11 | 0.043035 | 0.037041 | 0.027441 | 0.020328 | 0.01506
0.12 | 0.043035 | 0.037041 | 0.027441 | 0.020328 | 0.01506
0.13 | 0.043035 | 0.037041 | 0.027441 | 0.020328 | 0.01506
0.14 | 0.043035 | 0.037041 | 0.027441 | 0.020328 | 0.01506
0.15 | 0.043035 | 0.037041 | 0.027441 | 0.020328 | 0.01506
0.16 | 0.043035 | 0.037041 | 0.027441 | 0.020328 | 0.01506
0.17 | 0.043035 | 0.037041 | 0.027441 | 0.020328 | 0.01506
0.18 | 0.043035 | 0.037041 | 0.027441 | 0.020328 | 0.01506
0.19 | 0.043035 | 0.037041 | 0.027441 | 0.020328 | 0.01506
0.2 | 0.043035 | 0.037041 | 0.027441 | 0.020328 | 0.01506
0.21 | 0.043035 | 0.037041 | 0.027441 | 0.020328 | 0.01506
0.22 | 0.043035 | 0.037041 | 0.027441 | 0.020328 | 0.01506
0.23 | 0.043035 | 0.037041 | 0.027441 | 0.020328 | 0.01506
0.24 | 0.043035 | 0.037041 | 0.027441 | 0.020328 | 0.01506
0.25 | 0.043035 | 0.037041 | 0.027441 | 0.020328 | 0.01506
0.26 | 0.043035 | 0.037041 | 0.027441 | 0.020328 | 0.01506
0.27 | 0.043035 | 0.037041 | 0.027441 | 0.020328 | 0.01506
0.28 | 0.043035 | 0.037041 | 0.027441 | 0.020328 | 0.01506
0.29 | 0.043035 | 0.037041 | 0.027441 | 0.020328 | 0.01506
0.3 | 0.043035 | 0.037041 | 0.027441 | 0.020328 | 0.01506
0.31 | 0.043035 | 0.037041 | 0.027441 | 0.020328 | 0.01506
0.32 | 0.043035 | 0.037041 | 0.027441 | 0.020328 | 0.01506
0.33 | 0.043035 | 0.037041 | 0.027441 | 0.020328 | 0.01506
0.34 | 0.043035 | 0.037041 | 0.027441 | 0.020328 | 0.01506
0.35 | 0.043035 | 0.037041 | 0.027441 | 0.020328 | 0.01506
0.36 | 0.043035 | 0.037041 | 0.027441 | 0.020328 | 0.01506
0.37 | 0.043035 | 0.037041 | 0.027441 | 0.020328 | 0.01506
0.38 | 0.043035 | 0.037041 | 0.027441 | 0.020328 | 0.01506
0.39 | 0.043035 | 0.037041 | 0.027441 | 0.020328 | 0.01506
0.4 | 0.043035 | 0.037041 | 0.027441 | 0.020328 | 0.01506
0.41 | 0.043035 | 0.037041 | 0.027441 | 0.020328 | 0.01506
0.42 | 0.043035 | 0.037041 | 0.027441 | 0.020328 | 0.01506
0.43 | 0.043035 | 0.037041 | 0.027441 | 0.020328 | 0.01506
0.44 | 0.043035 | 0.037041 | 0.027441 | 0.020328 | 0.01506
0.45 | 0.043035 | 0.037041 | 0.027441 | 0.020328 | 0.01506
0.46 | 0.043035 | 0.037041 | 0.027441 | 0.020328 | 0.01506
0.47 | 0.043035 | 0.037041 | 0.027441 | 0.020328 | 0.01506
0.48 | 0.043035 | 0.037041 | 0.027441 | 0.020328 | 0.01506
0.49 | 0.043035 | 0.037041 | 0.027441 | 0.020328 | 0.01506
0.5 | 0.043035 | 0.037041 | 0.027441 | 0.020328 | 0.01506
0.51 | 0.043035 | 0.037041 | 0.027441 | 0.020328 | 0.01506
0.52 | 0.043035 | 0.037041 | 0.027441 | 0.020328 | 0.01506
0.53 | 0.043035 | 0.037041 | 0.027441 | 0.020328 | 0.01506
0.54 | 0.043035 | 0.037041 | 0.027441 | 0.020328 | 0.01506
0.55 | 0.043035 | 0.037041 | 0.027441 | 0.020328 | 0.01506
0.56 | 0.043035 | 0.037041 | 0.027441 | 0.020328 | 0.01506
0.57 | 0.043035 | 0.037041 | 0.027441 | 0.020328 | 0.01506
0.58 | 0.043035 | 0.037041 | 0.027441 | 0.020328 | 0.01506
0.59 | 0.043035 | 0.037041 | 0.027441 | 0.020328 | 0.01506
0.6 | 0.043035 | 0.037041 | 0.027441 | 0.020328 | 0.01506
0.61 | 0.043035 | 0.037041 | 0.027441 | 0.020328 | 0.01506
0.62 | 0.043035 | 0.037041 | 0.027441 | 0.020328 | 0.01506
0.63 | 0.043035 | 0.037041 | 0.027441 | 0.020328 | 0.01506
0.64 | 0.043035 | 0.037041 | 0.027441 | 0.020328 | 0.01506
0.65 | 0.043035 | 0.037041 | 0.027441 | 0.020328 | 0.01506
0.66 | 0.043035 | 0.037041 | 0.027441 | 0.020328 | 0.01506
0.67 | 0.043035 | 0.037041 | 0.027441 | 0.020328 | 0.01506
0.68 | 0.043035 | 0.037041 | 0.027441 | 0.020328 | 0.01506
0.69 | 0.043035 | 0.037041 | 0.027441 | 0.020328 | 0.01506
0.7 | 0.043035 | 0.037041 | 0.027441 | 0.020328 | 0.01506
0.71 | 0.043035 | 0.037041 | 0.027441 | 0.020328 | 0.01506
0.72 | 0.043035 | 0.037041 | 0.027441 | 0.020328 | 0.01506
0.73 | 0.043035 | 0.037041 | 0.027441 | 0.020328 | 0.01506
0.74 | 0.043035 | 0.037041 | 0.027441 | 0.020328 | 0.01506
0.75 | 0.043035 | 0.037041 | 0.027441 | 0.020328 | 0.01506
0.76 | 0.043035 | 0.037041 | 0.027441 | 0.020328 | 0.01506
0.77 | 0.043035 | 0.037041 | 0.027441 | 0.020328 | 0.01506
0.78 | 0.043035 | 0.037041 | 0.027441 | 0.020328 | 0.01506
0.79 | 0.043035 | 0.037041 | 0.027441 | 0.020328 | 0.01506
0.8 | 0.043035 | 0.037041 | 0.027441 | 0.020328 | 0.01506
0.81 | 0.043035 | 0.037041 | 0.027441 | 0.020328 | 0.01506
0.82 | 0.043035 | 0.037041 | 0.027441 | 0.020328 | 0.01506
0.83 | 0.043035 | 0.037041 | 0.027441 | 0.020328 | 0.01506
0.84 | 0.043035 | 0.037041 | 0.027441 | 0.020328 | 0.01506
0.85 | 0.043035 | 0.037041 | 0.027441 | 0.020328 | 0.01506
0.86 | 0.043035 | 0.037041 | 0.027441 | 0.020328 | 0.01506
0.87 | 0.043035 | 0.037041 | 0.027441 | 0.020328 | 0.01506
0.88 | 0.043035 | 0.037041 | 0.027441 | 0.020328 | 0.01506
0.89 | 0.043035 | 0.037041 | 0.027441 | 0.020328 | 0.01506
0.9 | 0.043035 | 0.037041 | 0.027441 | 0.020328 | 0.01506
0.91 | 0.043035 | 0.037041 | 0.027441 | 0.020328 | 0.01506
0.92 | 0.043035 | 0.037041 | 0.027441 | 0.020328 | 0.01506
0.93 | 0.043035 | 0.037041 | 0.027441 | 0.020328 | 0.01506
0.94 | 0.043035 | 0.037041 | 0.027441 | 0.020328 | 0.01506
0.95 | 0.043035 | 0.037041 | 0.027441 | 0.020328 | 0.01506
0.96 | 0.043035 | 0.037041 | 0.027441 | 0.020328 | 0.01506
0.97 | 0.043035 | 0.037041 | 0.027441 | 0.020328 | 0.01506
0.98 | 0.043035 | 0.037041 | 0.027441 | 0.020328 | 0.01506
0.99 | 0.043035 | 0.037041 | 0.027441 | 0.020328 | 0.01506
1 | 0.043035 | 0.037041 | 0.027441 | 0.020328 | 0.01506

## Current Study
Slip Ratio | Mu
| 5 | 10 | 20 | 30 | 40 | Velocities
0 | 0 | 0 | 0 | 0 | 0
0.01 | 0.12217 | 0.10515 | 0.077899 | 0.057709 | 0.042752
0.02 | 0.23025 | 0.19818 | 0.14682 | 0.10876 | 0.080574
0.03 | 0.32584 | 0.28045 | 0.20777 | 0.15392 | 0.11402
0.04 | 0.41035 | 0.35319 | 0.26165 | 0.19384 | 0.1436
0.05 | 0.48503 | 0.41747 | 0.30927 | 0.22911 | 0.16973
0.06 | 0.55099 | 0.47424 | 0.35133 | 0.26027 | 0.19281
0.07 | 0.60922 | 0.52436 | 0.38845 | 0.28777 | 0.21319
0.08 | 0.66059 | 0.56858 | 0.42121 | 0.31204 | 0.23117
0.09 | 0.70588 | 0.60756 | 0.45009 | 0.33343 | 0.24701
0.1 | 0.74578 | 0.6419 | 0.47553 | 0.35228 | 0.26098
0.11 | 0.78089 | 0.67212 | 0.49792 | 0.36887 | 0.27326
0.12 | 0.81176 | 0.69869 | 0.5176 | 0.38345 | 0.28407
0.13 | 0.83887 | 0.72202 | 0.53489 | 0.39625 | 0.29355
0.14 | 0.86264 | 0.74248 | 0.55004 | 0.40748 | 0.30187
0.15 | 0.88345 | 0.76039 | 0.56331 | 0.41731 | 0.30915
0.16 | 0.90163 | 0.77604 | 0.5749 | 0.4259 | 0.31551
0.17 | 0.91748 | 0.78968 | 0.58501 | 0.43339 | 0.32106
0.18 | 0.93127 | 0.80155 | 0.59381 | 0.4399 | 0.32589
0.19 | 0.94323 | 0.81185 | 0.60143 | 0.44555 | 0.33007
0.2 | 0.95356 | 0.82074 | 0.60802 | 0.45043 | 0.33369
0.21 | 0.96245 | 0.82839 | 0.61369 | 0.45463 | 0.3368
0.22 | 0.97007 | 0.83494 | 0.61854 | 0.45823 | 0.33946
0.23 | 0.97655 | 0.84052 | 0.62267 | 0.46129 | 0.34173
0.24 | 0.98202 | 0.84523 | 0.62617 | 0.46387 | 0.34365
0.25 | 0.98661 | 0.84918 | 0.62909 | 0.46604 | 0.34525
0.26 | 0.9904 | 0.85244 | 0.63151 | 0.46783 | 0.34658
0.27 | 0.99349 | 0.8551 | 0.63348 | 0.46929 | 0.34766
0.28 | 0.99596 | 0.85723 | 0.63505 | 0.47046 | 0.34852
0.29 | 0.99788 | 0.85888 | 0.63627 | 0.47136 | 0.34919
0.3 | 0.9993 | 0.86011 | 0.63718 | 0.47204 | 0.34969
0.31 | 1.0003 | 0.86096 | 0.63782 | 0.47251 | 0.35004
0.32 | 1.0009 | 0.86149 | 0.63821 | 0.4728 | 0.35026
0.33 | 1.0012 | 0.86172 | 0.63838 | 0.47292 | 0.35035
0.34 | 1.0011 | 0.86169 | 0.63835 | 0.4729 | 0.35034
0.35 | 1.0008 | 0.86143 | 0.63816 | 0.47276 | 0.35023
0.36 | 1.0003 | 0.86096 | 0.63782 | 0.47251 | 0.35004
0.37 | 0.99954 | 0.86031 | 0.63734 | 0.47215 | 0.34978
0.38 | 0.9986 | 0.8595 | 0.63674 | 0.47171 | 0.34945
0.39 | 0.99749 | 0.85855 | 0.63603 | 0.47118 | 0.34906
0.4 | 0.99624 | 0.85747 | 0.63523 | 0.47059 | 0.34862
0.41 | 0.99486 | 0.85628 | 0.63435 | 0.46994 | 0.34814
0.42 | 0.99335 | 0.85499 | 0.63339 | 0.46923 | 0.34761
0.43 | 0.99175 | 0.85361 | 0.63237 | 0.46847 | 0.34705
0.44 | 0.99006 | 0.85215 | 0.63129 | 0.46767 | 0.34646
0.45 | 0.98828 | 0.85062 | 0.63016 | 0.46683 | 0.34584
0.46 | 0.98643 | 0.84903 | 0.62898 | 0.46596 | 0.34519
0.47 | 0.98452 | 0.84739 | 0.62776 | 0.46506 | 0.34452
0.48 | 0.98256 | 0.84569 | 0.62651 | 0.46413 | 0.34383
0.49 | 0.98054 | 0.84396 | 0.62522 | 0.46317 | 0.34313
0.5 | 0.97848 | 0.84218 | 0.6239 | 0.4622 | 0.34241
0.51 | 0.97638 | 0.84037 | 0.62256 | 0.46121 | 0.34167
0.52 | 0.97424 | 0.83854 | 0.6212 | 0.4602 | 0.34092
0.53 | 0.97207 | 0.83667 | 0.61982 | 0.45917 | 0.34016
0.54 | 0.96988 | 0.83478 | 0.61842 | 0.45814 | 0.3394
0.55 | 0.96766 | 0.83287 | 0.61701 | 0.45709 | 0.33862
0.56 | 0.96542 | 0.83094 | 0.61558 | 0.45603 | 0.33784
0.57 | 0.96316 | 0.829 | 0.61414 | 0.45496 | 0.33705
0.58 | 0.96088 | 0.82704 | 0.61269 | 0.45389 | 0.33625
0.59 | 0.95859 | 0.82507 | 0.61122 | 0.45281 | 0.33545
0.6 | 0.95628 | 0.82308 | 0.60975 | 0.45172 | 0.33464
0.61 | 0.95397 | 0.82109 | 0.60828 | 0.45062 | 0.33383
0.62 | 0.95164 | 0.81908 | 0.60679 | 0.44952 | 0.33301
0.63 | 0.9493 | 0.81707 | 0.6053 | 0.44842 | 0.3322
0.64 | 0.94696 | 0.81505 | 0.60381 | 0.44731 | 0.33138
0.65 | 0.94461 | 0.81303 | 0.60231 | 0.4462 | 0.33055
0.66 | 0.94225 | 0.811 | 0.6008 | 0.44509 | 0.32973
0.67 | 0.93988 | 0.80896 | 0.5993 | 0.44397 | 0.3289
0.68 | 0.93751 | 0.80692 | 0.59778 | 0.44285 | 0.32807
0.69 | 0.93514 | 0.80488 | 0.59627 | 0.44173 | 0.32724
0.7 | 0.93276 | 0.80283 | 0.59475 | 0.4406 | 0.32641
0.71 | 0.93038 | 0.80078 | 0.59324 | 0.43948 | 0.32557
0.72 | 0.92799 | 0.79873 | 0.59171 | 0.43835 | 0.32474
0.73 | 0.9256 | 0.79668 | 0.59019 | 0.43722 | 0.3239
0.74 | 0.92321 | 0.79462 | 0.58867 | 0.4361 | 0.32307
0.75 | 0.92082 | 0.79256 | 0.58714 | 0.43497 | 0.32223
0.76 | 0.91843 | 0.7905 | 0.58561 | 0.43383 | 0.32139
0.77 | 0.91603 | 0.78843 | 0.58409 | 0.4327 | 0.32055
0.78 | 0.91363 | 0.78637 | 0.58256 | 0.43157 | 0.31971
0.79 | 0.91123 | 0.78431 | 0.58103 | 0.43044 | 0.31887
0.8 | 0.90883 | 0.78224 | 0.5795 | 0.4293 | 0.31803
0.81 | 0.90643 | 0.78017 | 0.57797 | 0.42817 | 0.31719
0.82 | 0.90403 | 0.7781 | 0.57643 | 0.42703 | 0.31635
0.83 | 0.90163 | 0.77604 | 0.5749 | 0.4259 | 0.31551
0.84 | 0.89922 | 0.77397 | 0.57337 | 0.42476 | 0.31467
0.85 | 0.89682 | 0.7719 | 0.57184 | 0.42363 | 0.31383
0.86 | 0.89441 | 0.76983 | 0.5703 | 0.42249 | 0.31299
0.87 | 0.89201 | 0.76776 | 0.56877 | 0.42135 | 0.31215
0.88 | 0.8896 | 0.76569 | 0.56723 | 0.42022 | 0.3113
0.89 | 0.88719 | 0.76361 | 0.5657 | 0.41908 | 0.31046
0.9 | 0.88479 | 0.76154 | 0.56416 | 0.41794 | 0.30962
0.91 | 0.88238 | 0.75947 | 0.56263 | 0.41681 | 0.30878
0.92 | 0.87997 | 0.7574 | 0.56109 | 0.41567 | 0.30793
0.93 | 0.87756 | 0.75532 | 0.55956 | 0.41453 | 0.30709
0.94 | 0.87515 | 0.75325 | 0.55802 | 0.41339 | 0.30625
0.95 | 0.87275 | 0.75118 | 0.55649 | 0.41226 | 0.30541
0.96 | 0.87034 | 0.74911 | 0.55495 | 0.41112 | 0.30456
0.97 | 0.86793 | 0.74703 | 0.55342 | 0.40998 | 0.30372
0.98 | 0.86552 | 0.74496 | 0.55188 | 0.40884 | 0.30288
0.99 | 0.86311 | 0.74289 | 0.55034 | 0.4077 | 0.30203
1 | 0.8607 | 0.74081 | 0.54881 | 0.40657 | 0.30119

## all @ V = 30 ms-1
Slip Ratio | Mu
| Dry Asphault | Wet Asphault | Dry Concrete | Snowy | Icy | Current Study | Velocity | 30 | m/s
0 | 0 | 0 | 0 | 0 | 0 | 0
0.01 | 0.10889 | 0.098575 | 0.10613 | 0.04799 | 0.019379 | 0.057709
0.02 | 0.19411 | 0.16846 | 0.18816 | 0.066552 | 0.020284 | 0.10876
0.03 | 0.2607 | 0.21788 | 0.25145 | 0.073633 | 0.020326 | 0.15392
0.04 | 0.31264 | 0.25272 | 0.30017 | 0.076235 | 0.020328 | 0.19384
0.05 | 0.35304 | 0.27715 | 0.33756 | 0.07709 | 0.020328 | 0.22911
0.06 | 0.38438 | 0.29417 | 0.36615 | 0.077264 | 0.020328 | 0.26027
0.07 | 0.40858 | 0.3059 | 0.38789 | 0.077171 | 0.020328 | 0.28777
0.08 | 0.42717 | 0.31386 | 0.40431 | 0.076975 | 0.020328 | 0.31204
0.09 | 0.44135 | 0.31913 | 0.41659 | 0.076738 | 0.020328 | 0.33343
0.1 | 0.45205 | 0.32249 | 0.42565 | 0.076486 | 0.020328 | 0.35228
0.11 | 0.46001 | 0.32447 | 0.43221 | 0.076227 | 0.020328 | 0.36887
0.12 | 0.46583 | 0.32548 | 0.43682 | 0.075966 | 0.020328 | 0.38345
0.13 | 0.46995 | 0.3258 | 0.43992 | 0.075704 | 0.020328 | 0.39625
0.14 | 0.47275 | 0.32562 | 0.44184 | 0.075441 | 0.020328 | 0.40748
0.15 | 0.4745 | 0.32509 | 0.44286 | 0.075179 | 0.020328 | 0.41731
0.16 | 0.47542 | 0.3243 | 0.44315 | 0.074916 | 0.020328 | 0.4259
0.17 | 0.47569 | 0.32334 | 0.4429 | 0.074653 | 0.020328 | 0.43339
0.18 | 0.47546 | 0.32224 | 0.44222 | 0.074391 | 0.020328 | 0.4399
0.19 | 0.47483 | 0.32106 | 0.4412 | 0.074128 | 0.020328 | 0.44555
0.2 | 0.47387 | 0.31981 | 0.43992 | 0.073866 | 0.020328 | 0.45043
0.21 | 0.47268 | 0.31852 | 0.43845 | 0.073603 | 0.020328 | 0.45463
0.22 | 0.47128 | 0.31719 | 0.43681 | 0.07334 | 0.020328 | 0.45823
0.23 | 0.46973 | 0.31584 | 0.43505 | 0.073078 | 0.020328 | 0.46129
0.24 | 0.46807 | 0.31447 | 0.4332 | 0.072815 | 0.020328 | 0.46387
0.25 | 0.4663 | 0.31309 | 0.43127 | 0.072552 | 0.020328 | 0.46604
0.26 | 0.46446 | 0.3117 | 0.42929 | 0.07229 | 0.020328 | 0.46783
0.27 | 0.46257 | 0.3103 | 0.42726 | 0.072027 | 0.020328 | 0.46929
0.28 | 0.46062 | 0.3089 | 0.4252 | 0.071764 | 0.020328 | 0.47046
0.29 | 0.45864 | 0.3075 | 0.42311 | 0.071502 | 0.020328 | 0.47136
0.3 | 0.45664 | 0.30609 | 0.42099 | 0.071239 | 0.020328 | 0.47204
0.31 | 0.4546 | 0.30469 | 0.41887 | 0.070976 | 0.020328 | 0.47251
0.32 | 0.45256 | 0.30328 | 0.41673 | 0.070714 | 0.020328 | 0.4728
0.33 | 0.45049 | 0.30187 | 0.41458 | 0.070451 | 0.020328 | 0.47292
0.34 | 0.44842 | 0.30046 | 0.41242 | 0.070189 | 0.020328 | 0.4729
0.35 | 0.44634 | 0.29905 | 0.41026 | 0.069926 | 0.020328 | 0.47276
0.36 | 0.44425 | 0.29764 | 0.40809 | 0.069663 | 0.020328 | 0.47251
0.37 | 0.44215 | 0.29623 | 0.40592 | 0.069401 | 0.020328 | 0.47215
0.38 | 0.44005 | 0.29482 | 0.40374 | 0.069138 | 0.020328 | 0.47171
0.39 | 0.43795 | 0.29341 | 0.40156 | 0.068875 | 0.020328 | 0.47118
0.4 | 0.43585 | 0.292 | 0.39939 | 0.068613 | 0.020328 | 0.47059
0.41 | 0.43374 | 0.29059 | 0.39721 | 0.06835 | 0.020328 | 0.46994
0.42 | 0.43163 | 0.28918 | 0.39502 | 0.068087 | 0.020328 | 0.46923
0.43 | 0.42952 | 0.28777 | 0.39284 | 0.067825 | 0.020328 | 0.46847
0.44 | 0.42741 | 0.28636 | 0.39066 | 0.067562 | 0.020328 | 0.46767
0.45 | 0.4253 | 0.28494 | 0.38848 | 0.067299 | 0.020328 | 0.46683
0.46 | 0.42319 | 0.28353 | 0.38629 | 0.067037 | 0.020328 | 0.46596
0.47 | 0.42108 | 0.28212 | 0.38411 | 0.066774 | 0.020328 | 0.46506
0.48 | 0.41896 | 0.28071 | 0.38193 | 0.066512 | 0.020328 | 0.46413
0.49 | 0.41685 | 0.2793 | 0.37974 | 0.066249 | 0.020328 | 0.46317
0.5 | 0.41474 | 0.27789 | 0.37756 | 0.065986 | 0.020328 | 0.4622
0.51 | 0.41263 | 0.27648 | 0.37538 | 0.065724 | 0.020328 | 0.46121
0.52 | 0.41051 | 0.27507 | 0.37319 | 0.065461 | 0.020328 | 0.4602
0.53 | 0.4084 | 0.27366 | 0.37101 | 0.065198 | 0.020328 | 0.45917
0.54 | 0.40628 | 0.27225 | 0.36882 | 0.064936 | 0.020328 | 0.45814
0.55 | 0.40417 | 0.27084 | 0.36664 | 0.064673 | 0.020328 | 0.45709
0.56 | 0.40206 | 0.26943 | 0.36445 | 0.06441 | 0.020328 | 0.45603
0.57 | 0.39994 | 0.26801 | 0.36227 | 0.064148 | 0.020328 | 0.45496
0.58 | 0.39783 | 0.2666 | 0.36008 | 0.063885 | 0.020328 | 0.45389
0.59 | 0.39571 | 0.26519 | 0.3579 | 0.063622 | 0.020328 | 0.45281
0.6 | 0.3936 | 0.26378 | 0.35572 | 0.06336 | 0.020328 | 0.45172
0.61 | 0.39149 | 0.26237 | 0.35353 | 0.063097 | 0.020328 | 0.45062
0.62 | 0.38937 | 0.26096 | 0.35135 | 0.062835 | 0.020328 | 0.44952
0.63 | 0.38726 | 0.25955 | 0.34916 | 0.062572 | 0.020328 | 0.44842
0.64 | 0.38514 | 0.25814 | 0.34698 | 0.062309 | 0.020328 | 0.44731
0.65 | 0.38303 | 0.25673 | 0.34479 | 0.062047 | 0.020328 | 0.4462
0.66 | 0.38092 | 0.25532 | 0.34261 | 0.061784 | 0.020328 | 0.44509
0.67 | 0.3788 | 0.25391 | 0.34042 | 0.061521 | 0.020328 | 0.44397
0.68 | 0.37669 | 0.2525 | 0.33824 | 0.061259 | 0.020328 | 0.44285
0.69 | 0.37457 | 0.25109 | 0.33606 | 0.060996 | 0.020328 | 0.44173
0.7 | 0.37246 | 0.24967 | 0.33387 | 0.060733 | 0.020328 | 0.4406
0.71 | 0.37034 | 0.24826 | 0.33169 | 0.060471 | 0.020328 | 0.43948
0.72 | 0.36823 | 0.24685 | 0.3295 | 0.060208 | 0.020328 | 0.43835
0.73 | 0.36612 | 0.24544 | 0.32732 | 0.059945 | 0.020328 | 0.43722
0.74 | 0.364 | 0.24403 | 0.32513 | 0.059683 | 0.020328 | 0.4361
0.75 | 0.36189 | 0.24262 | 0.32295 | 0.05942 | 0.020328 | 0.43497
0.76 | 0.35977 | 0.24121 | 0.32076 | 0.059158 | 0.020328 | 0.43383
0.77 | 0.35766 | 0.2398 | 0.31858 | 0.058895 | 0.020328 | 0.4327
0.78 | 0.35555 | 0.23839 | 0.31639 | 0.058632 | 0.020328 | 0.43157
0.79 | 0.35343 | 0.23698 | 0.31421 | 0.05837 | 0.020328 | 0.43044
0.8 | 0.35132 | 0.23557 | 0.31203 | 0.058107 | 0.020328 | 0.4293
0.81 | 0.3492 | 0.23416 | 0.30984 | 0.057844 | 0.020328 | 0.42817
0.82 | 0.34709 | 0.23274 | 0.30766 | 0.057582 | 0.020328 | 0.42703
0.83 | 0.34497 | 0.23133 | 0.30547 | 0.057319 | 0.020328 | 0.4259
0.84 | 0.34286 | 0.22992 | 0.30329 | 0.057056 | 0.020328 | 0.42476
0.85 | 0.34075 | 0.22851 | 0.3011 | 0.056794 | 0.020328 | 0.42363
0.86 | 0.33863 | 0.2271 | 0.29892 | 0.056531 | 0.020328 | 0.42249
0.87 | 0.33652 | 0.22569 | 0.29673 | 0.056268 | 0.020328 | 0.42135
0.88 | 0.3344 | 0.22428 | 0.29455 | 0.056006 | 0.020328 | 0.42022
0.89 | 0.33229 | 0.22287 | 0.29237 | 0.055743 | 0.020328 | 0.41908
0.9 | 0.33018 | 0.22146 | 0.29018 | 0.05548 | 0.020328 | 0.41794
0.91 | 0.32806 | 0.22005 | 0.288 | 0.055218 | 0.020328 | 0.41681
0.92 | 0.32595 | 0.21864 | 0.28581 | 0.054955 | 0.020328 | 0.41567
0.93 | 0.32383 | 0.21723 | 0.28363 | 0.054693 | 0.020328 | 0.41453
0.94 | 0.32172 | 0.21582 | 0.28144 | 0.05443 | 0.020328 | 0.41339
0.95 | 0.3196 | 0.2144 | 0.27926 | 0.054167 | 0.020328 | 0.41226
0.96 | 0.31749 | 0.21299 | 0.27707 | 0.053905 | 0.020328 | 0.41112
0.97 | 0.31538 | 0.21158 | 0.27489 | 0.053642 | 0.020328 | 0.40998
0.98 | 0.31326 | 0.21017 | 0.2727 | 0.053379 | 0.020328 | 0.40884
0.99 | 0.31115 | 0.20876 | 0.27052 | 0.053117 | 0.020328 | 0.4077
1 | 0.30903 | 0.20735 | 0.26834 | 0.052854 | 0.020328 | 0.40657